## ACCENT 1,6 STD CU ABS
ACCENT 1,6 DOHC GLS FULL
DATE TEHNICE
Mecanica |  | Dimensiuni
Capacitate cilindrica (cc) | 1599 | Dimensiuni L/l/h (cm) | 428/169,5/147
Combustibil | benzina | Capacitate portbagaj (dmc)
Putere (CP/rpm) | 112/6000 | Capacitate rezervor (litri) | 45
Cutie de viteza/Nr.rapoarte | M/5 | Greutate (kg) | 1133
Viteza maxima (km/h) | 190 | Ampatament (cm) | 250
Acceleratie 0-100 km/h (s) | 10.2 | Ecartament (cm)
Consum (litri/100km)/Emisii CO2 (g/km) |  | - fata | 147
- urban | 8.3 | - spate | 146
- extraurban | 5.5
- mediu | 6.5
DOTARI INCLUSE IN PRET
Climatizare automata
Servodirectie electrica
Inchidere centralizata
Geamuri electrice fata-spate
Oglinzi electrice cu incalzire
Proiectoare ceata
Volan reglabil pe inaltime + volan si schimbator in piele
Ceas digital
Bancheta spate rabatabila 1/3 - 2/3
Deschidere portbagaj interior
Deschidere capac rezervor interior
Suport pahare fata-spate
Jante Al. + anvelope 195/55 R15
ABS + EBD
Airbag Sofer + pasager + airbag-uri laterale + airbag-uri cortina
Tetiere fata-spate
Cotiera centrala bancheta spate
Scaun sofer reglabil pe inaltime
Radiocasetofon - CD cu MP3 - egalizor cu 6 boxe si comenzi pe volan |  |  | 5 ani sau 100.000km
Computer bord |  |  | 3 ani fara limita de kilometri
PRET CIP: 10900 EURO