## GK COUPE (FL) 2,0 DOHC 5MT
GK COUPE F/L 2,0 DOHC 5M/T
DATE TEHNICE
Mecanica |  | Dimensiuni
Capacitate cilindrica (cc) | 1975 | Dimensiuni L/l/h (cm) | 439.5/176/133
Combustibil | benzina | Capacitate portbagaj (dmc) | 418
Putere (CP/rpm) | 143/6000 | Capacitate rezervor (litri) | 55
Cutie de viteza/Nr.rapoarte | M/5 | Greutate (kg) | 1382
Viteza maxima (km/h) | 208 | Ampatament (cm) | 253
Acceleratie 0-100 km/h (s) | 9.1 | Ecartament (cm)
Consum (litri/100km)/Emisii CO2 (g/km) |  | - fata | 149
- urban | 10.9/261 | - spate | 149
- extraurban | 6.4/153
- mediu | 8.0/193
DOTARI INCLUSE IN PRET
Interior piele
Instalatie de climatizare automata cu filtru de aer
ABS + EBD
TCS+ESP
Trapa cu actionare electrica
Airbag-uri sofer + pasager + laterale
Computer de bord
Suspensie sport SACHS, ornamente metalice interior si pedale din aluminiu
Radio-CD cu 6 boxe
Cruise control
Geamuri electrice
Oglinzi electrice cu incalzire
Servodirectie + Volan reglabil pe inaltime
Scaun sofer reglabil pe inaltime si cu suport lombar
Bancheta spate rabatabila 1/2 - 1/2
Jante aliaj usor + anvelope 215/45 R17 Michelin
Inchidere centralizata
Proiectoare ceata |  |  | 5 ani sau 100.000km
3 ani fara limita de kilometri
PRET CIP: 15950 EURO