## ELANTRA (FL) 1.6 DOHC GLS 4DR
ELANTRA F/L 1.6 DOHC GLS 4DR
DATE TEHNICE
Mecanica |  | Dimensiuni
Capacitate cilindrica (cc) | 1599 | Dimensiuni L/l/h (cm) | 452/172/142
Combustibil | benzina | Capacitate portbagaj (dmc) | 415
Putere (CP/rpm) | 104/5800 | Capacitate rezervor (litri) | 55
Cutie de viteza/Nr.rapoarte | M/5 | Greutate (kg) | 1278
Viteza maxima (km/h) | 182 | Ampatament (cm) | 261
Acceleratie 0-100 km/h (s) | 11 | Ecartament (cm)
Consum (litri/100km)/Emisii CO2 (g/km) |  | - fata | 148.5
- urban | 9.1/218 | - spate | 147.5
- extraurban | 5.7/137
- mediu | 7.0/167
DOTARI INCLUSE IN PRET
Instalatie de climatizare automata cu filtru de aer
Volan si schimbator imbracate in piele
ABS + EBD
Sistem de control al tractiunii (TCS)
Airbag sofer + pasager
Computer de bord
Geamuri electrice fata-spate
Oglinzi electrice cu incalzire
Proiectoare ceata
Volan reglabil pe inaltime
Servodirectie
Ceas digital
Bancheta spate rabatabila 1/3 - 2/3
Anvelope 185/65 R15
Tetiere fata-spate
Scaun sofer reglabil pe inaltime si cu suport lombar
Inchidere centralizata |  |  | 5 ani sau 100.000km
Vopsea metalizata |  |  | 3 ani fara limita de kilometri
PRET CIP: 10990 EURO