## GRANDEUR 3.3 V6 AT
GRANDEUR 3.3 V6 A/T
DATE TEHNICE
Mecanica |  | Dimensiuni
Capacitate cilindrica (cc) | 3342 | Dimensiuni L/l/h (cm) | 489/186/149
Combustibil | benzina | Capacitate portbagaj (dmc) | 469
Putere (CP/rpm) | 235/6000 | Capacitate rezervor (litri) | 75
Cutie de viteza/Nr.rapoarte | A/5 | Greutate (kg) | 1739
Viteza maxima (km/h) | 237 | Ampatament (cm) | 278
Acceleratie 0-100 km/h (s) |  | Ecartament (cm)
Consum (litri/100km)/Emisii CO2 (g/km) |  | - fata | 158
- urban | 15.1/363 | - spate | 156.5
- extraurban | 7.4/178
- mediu | 10.2/245
DOTARI INCLUSE IN PRET
Transmisie H-matic 5 trepte
Senzor ploaie
Interior piele si bord cu insertie de lemn
Scaune fata incalzite
Sistem dual-climatronic automat cu sistem de control a calitatii aerului
Computer de bord si pilot automat
Inchidere centralizata cu telecomanda si imobilizator motor
Geamuri cu actionare electrica fata-spate
Oglinzi cu actionare electrica si incalzire
Perdea luneta cu actionare electrica
Oglinda interioara cu reglare electronica a cromatismului
Servodirectie si volan reglabil pe inaltime
Anti-Lock Brake System (ABS), Electric Stability Program (ESP)
Airbag sofer + pasager + airbag-uri laterale + airbag-uri cortina
Radiocasetofon cu CD + MP3 +CD charger
Trapa cu actionare electrica
Jante din aliaj usor cu anvelope 235/55 R17
Faruri xenon
Senzor parcare
5 ani sau 100.000km
3 ani fara limita de kilometri
PRET CIP: 24490 EURO