## NF SONATA 3.3 DOHC AT FULL
NF SONATA 3.3 DOHC A/T FULL
DATE TEHNICE
Mecanica |  | Dimensiuni
Capacitate cilindrica (cc) | 3342 | Dimensiuni L/l/h (cm) | 480/183/147.5
Combustibil | benzina | Capacitate portbagaj (dmc) | 523
Putere (CP/rpm) | 235/6000 | Capacitate rezervor (litri) | 70
Cutie de viteza/Nr.rapoarte | A/4 | Greutate (kg) | 1646
Viteza maxima (km/h) | 230 | Ampatament (cm) | 273
Acceleratie 0-100 km/h (s) | 7.7 | Ecartament (cm)
Consum (litri/100km)/Emisii CO2 (g/km) |  | - fata | 156.5
- urban | 14.8/351 | - spate | 155
- extraurban | 7.4/178
- mediu | 10.1/241
DOTARI INCLUSE IN PRET
Instalatie de climatizare automata, filtru de aer, sistem de control al calitatii aerului A.Q.S
Inchidere centralizata cu telecomanda si imobilizator motor
Geamuri cu actionare electrica fata-spate
Oglinzi cu actionare electrica si incalzire
Scaun sofer + pasager incalzite electric
Volan imbracat in piele si cu insertii de lemn(interior bej)/metal(interior gri)
Schimbator de viteze imbracat in piele
Jaluzea luneta
Servodirectie si volan reglabil pe inaltime
Anti-Lock Brake System (ABS), Electronic Stability Program (ESP) + Brake Assist(BAS)
Trapa cu actionare electrica
Interior piele
Senzor pentru parcare
Airbag sofer + pasager + airbag-uri laterale + airbag-uri cortina
Sistem audio radio-cass-cd-mp3-egalizor cu 6 boxe si comenzi pe volan
Bancheta spate rabatabila 1/3-2/3
Jante din aliaj usor cu anvelope 225/50 R17
Computer de bord |  |  | 5 ani sau 100.000km
Proiectoare ceata |  |  | 3 ani fara limita de kilometri
PRET CIP: 18990 EURO