## TERRACAN F L 2.9 CRDI MT LWB
TERRACAN F/L 2.9 CRDI M/T
DATE TEHNICE
Mecanica |  | Dimensiuni
Capacitate cilindrica (cc) | 2902 | Dimensiuni L/l/h (cm) | 470/186/179.5
Combustibil | motorina | Capacitate portbagaj (dmc) | 950
Putere (CP/rpm) | 163/3800 | Capacitate rezervor (litri) | 75
Cutie de viteza/Nr.rapoarte | M/5 | Greutate (kg) | 2172
Viteza maxima (km/h) | 168 | Ampatament (cm) | 275
Acceleratie 0-100 km/h (s) | 14.9 | Ecartament (cm)
Consum (litri/100km)/Emisii CO2 (g/km) |  | - fata | 153
- urban | 10.9/286 | - spate | 153
- extraurban | 7.4/196
- mediu | 8.7/222
DOTARI INCLUSE IN PRET
Transmisie manuala 5+1 trepte
Tractiune integrala permanenta cu pozitie LOW pt. teren accidentat
Scaune si volan imbracate in piele si insertie lemn
Instalatie de climatizare automata cu filtru aer
Inchidere centralizata cu telecomanda si imobilizator motor
Geamuri cu actionare electrica fata-spate
Oglinzi cu actionare electrica si incalzire
Geamuri spate si luneta fumurii
Oglinda interioara cu reglare electronica a cromatismului
Servodirectie si volan reglabil pe inaltime
Anti-Lock Brake System (ABS), Electronic Brake Force Distribution (EBD), Diferential auto blocabil LSD
Scaune incalzite electric, scaun sofer reglabil pe inaltime
Airbag sofer + pasager
Radiocasetofon+cd cu 6 boxe si antena incorporata in geam lateral
Stergator si stropitor luneta
Bancheta rabatabila 1/3-2/3
Bandouri laterale vopsite gri-argintiu
Jante din aliaj usor cu anvelope 255/65 R16
Scut protectie caroserie
Suporti portbagaj exterior
Ecran protectie bagaje |  |  | 5 ani sau 100.000km
Proiectoare ceata |  |  | 3 ani fara limita de kilometri
PRET CIP: 23900 EURO